## SPRZET 2020-21
PAKIET nr 1 ( 33190000-8 , 33171100-0) akcesoria do kardiomonitorów i inne
| Nazwa | j.m. | zapotrzebowanie (a) | cena jedn. netto (b) | wartość ogółem netto ( a x b = c ) | stawka VAT | VAT (d) | wartość ogółem brutto ( c + d ) | producent, nr katalogowy
1 | Trójnik T termistora CO, Ohmeda, kompatybilny z posiadanymi kardiomonitorami Infinity, 1 opakowanie 25szt | op | 1 |  | 0
2 | Płucko testowe, silikonowe obj. worka 2 l | szt. | 1 |  | 0
3 | Rura oddechowa, silikonowa, wielokrotnego użytku, dla dorosłych, dł. 1,5 m, końcówki 22 mm/22 mm | szt. | 1 |  | 0
4 | Y-pacjenta, wielokrotnego użytku, do adaptera czujnika temperatury 900 MR 532 | szt. | 1 |  | 0
5 | Pułapka wodna do monitora gazów anestetycznych przystosowana do pracy z dostępnymi na rynku aparatami Drager, zapewniająca zabezpieczenie modułu pomiarowego przed wilgocią, wyposażona w dwa zintegrowane filtry hydrofobowe. Czas pracy 4 tyg., nie podlegająca sterylizacji, opakowanie = 12szt. | op | 3 |  | 0
6 | Worek oddechowy, silikonowy, wielokrotnego użytku, obj. 2,3 l | szt. | 1 |  | 0
7 | Płucko testowe SelfTestLung ze stożkiem męskim 15mm, przeznaczone do testowania urządzeń medycznych Drager. Składa się z osłony, klamry zabezpieczającej, worka silikonowego 1L, głowicy oporowej oraz kołka mocującego. | szt. | 1 |  | 0
8 | Zestaw anestezjologiczny, wielokrotnego użytku, dla dorosłych, składający się z silikonowego worka oddechowego o obj. 2,3 l, zestawu rur silikonowych: 2x 1,5m oraz 1x 1,1m o średnicy 22mm, z Y-pacjenta poliamidowy, wielokrotnego użytku, kątowy, z portem Luer Lock oraz z podwójnego łącznika ISO, wielokrotnego użytku,końcówki 22 mm/22 mm. | szt. | 1 |  | 0
9 | Mankiet NIPC, wielokrotnego użytku, rozmiar M, dla dorosłych, 23–33 cm / 33 cm, kompatybilny z drenem do posiadanych monitorów Infinity | szt. | 5 |  | 0
10 | Mankiet NIPC, wielokrotnego użytku, rozmiar S dla dorosłych, 17–25 cm / 29cm, kompatybilny z drenem do posiadanych monitorów Infinity . | szt. | 1 |  | 0
11 | Mankiet NIPC, wielokrotnego użytku, rozmiar L dla dorosłych, 31–40 cm / 40cm, kompatybilny z drenem do posiadanych monitorów Infinity | szt. | 1 |  | 0
12 | Zbiornik na wydzieliny, PSU, wielokrotnego użytku, poj. 700 ml,sterylizacja w autoklawie do 134 °C,kompatybulny z posiadanymi ssakami firmy Drager. | szt. | 1 |  | 0
13 | Filtr bakteryjny, podlegający wymianie co 14dni, do ssaków mocowanych, przy aparatach Primus®, Fabius®, Zeus®, 1 opakowanie- 20 szt. | op | 1 |  | 0
14 | Adapter EtCo2 do dróg oddechowych wielokrotnego użytku dla dorosłych | 1 | 2 |  | 0
15 | Przewód pośredni SpO2 Dräger / Nellcor® do modułów MultiMed Plus/Plus OR, dł. 3 m kompatybilny z posiadanymi kardiomonitorami Infinity | szt. | 1 |  | 0
16 | Przewód pośredni SpO2 Dräger / Nellcor® do modułów MultiMed Plus/Plus OR, dł. 1,2 m kompatybilny z posiadanymi kardiomonitorami Infinity | szt. | 2 |  | 0
17 | Czujnik SpO2 Dräger na palec wielokrotnego użytku dla dorosłych | szt. | 7 |  | 0
18 | Czujnik Masimo SpO2-Sensor LNCS DC-I na palec wielokrotnego użytku dla dorosłych | szt. | 5 |  | 0
19 | Adapter do mankietów NIPC 1 op-10szt | op | 1 |  | 0
20 | Zastawka wydechowa do Evita | szt. | 1 |  | 0
21 | Zastawka wydechowa Oxylog 2000/3000 | szt. | 1 |  | 0
22 | Czujnik przepływu, działający na zasadzie różnicy ciśnień | szt. | 1 |  | 0
23 | Zestaw rur oddechowych do rodziny Oxylog® 2000/3000 wielokrotnego użytku, z linią pomiaru przepływu, dł. 1,5 m | szt. | 1 |  | 0
24 | Łącznik kątowy, wielokrotnego użytku, do Oxyloga | szt. | 1 |  | 0
25 | Membrana do zastawki wydechowej Evita | szt. | 2 |  | 0
26 | Czujnik temperatury skóry , 7 -pinowy , 1,5m/dorośli | szt. | 1 |  | 0
27 | Czujnik tlenu kapsuła , do pomiaru w strumieniu głównym, stosowane są m.in. w urządzeniach typu Fabius®, Evita® . | szt. | 6 |  | 0
28 | Przewód EKG MonoLead 3, 2-pinowy , IEC2,2m | szt. | 4 |  | 0
29 | Dren łączący NIPC do monitorów Infinity | szt. | 2 |  | 0
30 | Moduł przewodowy MultiMed 6 , 2,5m , wieloparametrowy, do pomiarów EKG, oddechu, SpO2 i temperatury, dł. 1,5 m, kompartybilny z posiadanymi kardiomonitorami Infinity | szt. | 1 |  | 0
31 | Moduł przewodowy MultiMed 5 , 1,5m wieloparametrowy, do pomiarów EKG, oddechu, SpO2 i temperatury, dł. 1,5 m, kompartybilny z posiadanymi kardiomonitorami Infinity | szt. | 1 |  | 0
32 | Przewód EKG 3-odpr, 2 pinowy , IEC1, kodowanie IEC1 (standard UE), dł. 1 m, kompatybilny z modułem MultiMed 5 i 6 | szt. | 3 |  | 0
33 | Przewód EKG , 5-odpr, 2-pinowy , IEC1, kodowanie IEC1 (standard UE), dł. 1 m, kompatybilny z modułem MultiMed 5 i 6 | szt. | 1 |  | 0
34 | Czujnik SpO2 Dräger , samoprzylepny ,jednorazowego użytku dla dorosłych 1 op-24szt. | op | 1 |  | 0
35 | Przedłużacz SpO2 Dräger /Nellcor do MultiMed 5, 6, 12 i NeoMed , 1m | szt. | 3 |  | 0
36 | Mankiet NIPC , dla poj. Pacjenta , rozm M 23-33 cm/33cm, kompatybilny z drenem do monitorow Infinity 1 op-10 szt. | op | 1 |  | 0
37 | Pełnotwarzowa, wielorazowa ( 5 sterylizacji ) maska do nieinwazyjnej wentylacji oraz CPAP, obejmująca wyłącznie usta i nos pacjenta, wyposażona w wsparcie czołowe z możliwością regulacji nachylenia za pomocą wbudowanego w maskę pokrętła. Wszystkie elementy wspierające się na twarzy pacjenta wyposażone w poduszki żelowe zapewniające szczelność oraz komfort pacjenta. Maska łatwa w montażu, wyposażona w dedykowaną opaskę mocującą z unikalnymi zatrzaskami magnetycznymi, zapewniającymi szybkie i łatwe pozycjonowanie maski. Wyposażona w port kapno oraz niebieskie obrotowe kolanko w zakresie 360 stopni. Rozmiar maski S, M lub L wg zamówienia. Maska zawiera PVC i PC. Maska nie zawiera: lateksu, DEHP. Opakowanie zbiorcze 3szt | op | 2 |  | 0
[5 empty] | 0 |  | wartość podatku VAT ogółem | 0
PAKIET nr 2 (CPV 33196000-0, 33140000-3) Akcesoria medyczne do zestawu VALLEYLAB
L.p. | Nazwa | j.m. | zapotrzebowanie (a) | cena jedn. netto (b) | wartość ogółem netto ( a x b = c ) | stawka VAT | VAT (d) | wartość ogółem brutto ( c + d ) | producent, nr katalogowy
1 | Uchwyt wielorazowy do elektrod argonowych z dwoma przyciskami i kablem o długości 3,5-4m, autoklawowalny, wtyczka z 3 pinami, z przeznaczeniem do minimum 250 cykli sterylizacji w autoklawie. | szt. | 1 |  | 0
2 | Elektroda argonowa do koagulacji, wielorazowa, długość 148-149mm, igła 2mm, wtyk 4mm, autoklawowalna | szt. | 1 |  | 0
3 | Elektroda argonowa do koagulacji, wielorazowa, długość 73-74mm, igła 2mm, wtyk 4mm, autoklawowalna | szt. | 1 |  | 0
4 | Elektroda monopolarna długa , nóż prosty, wtyk 2,4mm, nóż prosty 2,5x20mm, wielorazowa , autoklawowalna | szt. | 1 |  | 0
5 | Elektroda monopolarna krótka do cięcia i koagulacji,typ nóz prosty 2,5x20mm, wtyk 2,4mm, wielorazowa , autoklawowalna, op 5szt | op | 2 |  | 0
6 | Kabel do elektrod neutralnych jednorazowych , dzielonych , wielorazowy , długosć 4,5-5m, wtyk typ Jack | szt. | 2 |  | 0
7 | Kabel do elektrod neutralnych jednorazowych , dzielonych , wielorazowy , długosć 4,5-5m, wtyk typ Valleylab | szt. | 2 |  | 0
8 | Kabel monopolarny do videotorakochirurgii , dł. 3,0-3,5m , wtyczka 3-pinowa, wejście na narzędzia videochirurgiczne4mm, wielorazowy, autoklawowalny | szt. | 2 |  | 0
9 | Przedłużka monopolarna do uchytu i elektrod 2,4mm, dł. Części roboczej 140-145mm | szt. | 2 |  | 0
9 | Taśma do znakowania narzędzi elektrochirurgicznych,autoklawowalna w 134 º,dł.7,62m,szer. 6,4mm,kolory:czerwony,czarny,zielony,zółty do wyboru | szt. | 4 |  | 0
9 | Przyłbica ochronna indywidualna , przeźroczysta osobista ,materiał 400mikrom PET, taśma poślizgowa 50% poliester i 50%elastan, pianka ochronna poliuretan, 2 nity z żywicy acetalowej, przeznaczona do dezynfekcji , z miejscem na wpisanie imienia użytkownika. | szt. | 150 |  | 0
[5 empty] | 0 |  | wartość podatku VAT ogółem | 0
PAKIET nr 3 (CPV 31532920-9) Żarówki do zestawów do videobronchoskopii
L.p. | Nazwa | j.m. | zapotrzebowanie roczne (a) | cena jedn. netto (b) | wartość ogółem netto ( a x b = c ) | stawka VAT | VAT (d) | wartość ogółem brutto ( c + d ) | producent, nr katalogowy
1 | Żarówki typu halogen o mocy 150W do posiadanego źródła światła LH-150PC z montażem wykonanym przez autoryzowany serwis producenta | szt. | 3 |  | 0
2 | Żarówka typu ksenon o mocy 300W do posiadanego źródła światła SAFE-3000 z montażem wykonanym przez autoryzowany serwis producenta | szt. | 1 |  | 0
3. | Zatyczka kanału biopsyjnego wielorazowa do aparatów firmy Pentax | szt | 50 |  | 0
4. | Tester szczelnosci do aparatów firmy Pentax | szt | 1 |  | 0
[5 empty] | 0 |  | wartość podatku VAT ogółem | 0
PAKIET nr 4 (CPV 33140000-3, 33196000-0, 33198000-4) Papier do EKG i różne wyroby medyczne
L.p. | Nazwa | j.m. | zapotrzebowanie roczne (a) | cena jedn. netto (b) | wartość ogółem netto ( a x b = c ) | stawka VAT | VAT (d) | wartość ogółem brutto ( c + d ) | producent, nr katalogowy
1 | Papier do EKG ASCARD 57mm - 58mm x 25m | szt. | 30 |  | 0
2 | Papier do EKG ASCARD 60mm x 25m | szt. | 15 |  | 0
3 | Papier do EKG ASCARD 104mm x 40m | szt. | 5 |  | 0
4 | Papier do EKG ASCARD B4 112mm x 25m | szt. | 250 |  | 0
5 | Papier do aparatu EKG 08LT 210x20m-25m | szt | 30 |  | 0
6 | Papier do aparatu EKG wysiłkowego BTL 58mm x 25m | szt. | 5 |  | 0
7 | Papier do EKG typu CARDIORAPID przenośny 134mm x 30m | szt. | 5 |  | 0
8 | Papier do Printera do aparatu USG Mitshubishi, matowy, rozm. 110mm x 20 m-21m | szt. | 100 |  | 0
9 | Papier do defibrylatora BEXEN XEG 001A 50mm x 25m-30m | szt. | 5 |  | 0
10 | Papier do EKG typu MAC-500 90mm x 90mm a 360 szt. | op. | 10 |  | 0
11 | Papier do EKG typu STAR 8000C szerokość 50mm x 26m-30m | szt | 10 |  | 0
12 | Papier do EKG DEADALUS 209mm x 20m | szt. | 20 |  | 0
13 | Papier do EKG Hellige MAC 400/600 80mmx90mmx280 | szt. | 15 |  | 0
14 | Płyn przeciwmgielny do optyki video | szt. | 500 |  | 0
15 | Marker chirurgiczny, niezmywalny, sterylny, czarny, nietoksyczny, tusz fioletowy na bazie gencjany | szt. | 30 |  | 0
16 | Staza automatyczna wykonana z silnej elastcznej taśmy, posiada łatwe w użyciu zapięcie z możliwością stopniowego uwalniania ucisku z przyciskiem, do sterylizacji w autoklawie | szt. | 15 |  | 0
17 | Kaczki plastikowe | szt. | 50 |  | 0
18 | Basen plastikowy | szt. | 30 |  | 0
19 | Nerki jednorazowe, tekturowe | szt. | 6000 |  | 0
20 | Golarka wykonana ze stali nierdzewnej, profilowana uniemożliwiająca skaleczenie, zabezpiecza przed zabrudzeniem, typu Gallant | szt. | 500 |  | 0
21 | Opaski identyfikacyjne dla dorosłych mikrobiologicznie czyste, niesterylne | szt. | 15000 |  | 0
22 | Pojemnik na próbki histopatologiczne, 200-250 ml, z nakrętką, śr. 65-67 mm x wys. 85 mm-90mm | szt | 100 |  | 0
23 | Pojemnik na próbki histopatologiczne 15 ml | szt. | 1200 |  | 0
24 | Probówki szklane płaskodenne 20mmx65mm z korkiem fiolki fi 20 | szt. | 1000 |  | 0
25 | Pojemnik z łopatką do pobierania kału ,niejałowy , 20ml-30ml | szt. | 100 |  | 0
26 | Elektroda kończynowa ( klipsowa) do EKG dla dorosłych , komplet 4 szt. ( czerwona , czarna , niebieska , zielona) | kpl | 5 |  | 0
27 | Elektrody gruszkowe , przyssawkowe , kolorowe do Ekg dla dorosłych , średnica 24mm, do badań spoczynkowych , kpl 6 szt. | kpl | 4 |  | 0
28 | Tacka plastikowa do podawania leków na 32 kieliszki z miejscem na szczegółowy opis | szt | 15 |  | 0
28 | Pojnik dla chorych ( kubek plastkiowy z dziubkiem ułatwiajacym picie) | szt | 50 |  | 0
30 | Fartuchy foliowe bezbarwne dł 140 cm , wiązane z tyłu w pasie , typ ogrodniczki LDPE , min 40 mikronów grubosci op 25 sztuk | op. | 300 |  | 0
31 | Kubeczki jednorazowe , białe, plastikowe , 200ml , op100szt | op. | 100 |  | 0
[5 empty] | 0 |  | wartość podatku VAT ogółem | 0
PAKIET nr 5 Akcesoria do strzygarki 3M( CPV-33190000-8)
L.P. | Nazwa | j.m. | zapotrzebowanie roczne (a) | cena jedn. netto (b) | wartość ogółem netto ( a x b = c ) | stawka VAT | VAT (d) | wartość ogółem brutto ( c + d ) | producent, nr katalogowy
1. | Ostrza do strzygarki z ruchomą głowicą pasujące do posiadanej strzygarki 3M (o numerze kat. 9661) z ruchomym ostrzem | szt. | 1000 |  | 0 |  |  | 0
2. | Kołderki jednorazowe do systemów grzewczych 213x91cm | szt. | 30 |  | 0 |  |  | 0
[5 empty] | 0 |  | wartość podatku VAT ogółem | 0
PAKIET nr 6 Akcesoria do lamp operacyjnych ( CPV-33190000-8)
L.P. | Nazwa | j.m. | zapotrzebowanie roczne (a) | cena jedn. netto (b) | wartość ogółem netto ( a x b = c ) | stawka VAT | VAT (d) | wartość ogółem brutto ( c + d ) | producent, nr katalogowy
1. | Uchwyt wielorazowy do sterylizacji do lamp operacyjnych Marled i Marlux KLS Martin | szt. | 2 |  | 0 |  |  | 0
2. | Uchwyt wielorazowy do sterylizacji do lamp operacyjnych do kamery KLS Martin MV 10/MV/16 | szt | 2 |  | 0 |  |  | 0
3. | Uchwyt sterowania lampą Marled/marlux X6/X8 | szt | 2 |  | 0 |  |  | 0
[5 empty] | 0 |  | wartość podatku VAT ogółem | 0
PAKIET nr 7 Aksesoria do spirometrów: Lungtest 250, Lungtest 500, Lungtest 1000, Lungtest 1000S, Lungtest 1000SB,Lungtest Handy, Lungtest Mobile, rihnomanometrów Rhinotest 500, Rihnotest 1000, ergospirometrów START 2000M, ergospirometrów VO2max Finder ( CPV-33190000-8)
L.P. | Nazwa | j.m. | zapotrzebowanie roczne (a) | cena jedn. netto (b) | wartość ogółem netto ( a x b = c ) | stawka VAT | VAT (d) | wartość ogółem brutto ( c + d ) | producent, nr katalogowy
1. | Filtr przeciwbakteryjny ( bacterial viral filter) do posiadanego spirometru Lungtest 1000 | szt | 4000 |  | 0
2. | Głowica pneumotachograficzna do posiadanego spirometru Lungtest 1000 | szt. | 500 |  | 0
3. | Zel krzemionkowy WSK 500G cent do posiadanego spirometru Lungtest 1000 | szt | 3 |  | 0
4. | Wapno sodowane Intersorb Plus op 4,5kg do posiadanego spirometru Lungtest 1000 | szt. | 4 |  | 0
5. | Wielorazowy ustnik do posiadanego spirometru Lungtets 1000 dla dorosłych | szt | 800 |  | 0
6. | Wielorazowy ustnik do posiadanego spirometru Lungtets 1000 dla dzieci | szt | 50 |  | 0
7. | Maska duza owalna do posiadanego rhinomanometru Rhinotest 500 dla dorosłych | szt | 20 |  | 0
8. | Oliwka Miękka do nosa do posiadanego rhnomanometru Rhinotest 500 | szt | 30 |  | 0
9. | Klipsy na nos plastikowe | szt | 100 |  | 0
10. | Zatrzask głowicy do posiadanego spirometru Lungtest 1000 | szt. | 20 |  | 0
11 | Łącznik filtra do posiadanego spirometru Lungtest 1000 | szt. | 40 |  | 0
12. | Worek oddechowy z czarnej gumy , poj 1,5l | szt. | 6 |  | 0
[5 empty] | 0 |  | wartość podatku VAT ogółem | 0
PAKIET nr 8 Dozowniki rotametryczne ( CPV-33190000-8)
L.P. | Nazwa | j.m. | zapotrzebowanie roczne (a) | cena jedn. netto (b) | wartość ogółem netto ( a x b = c ) | stawka VAT | VAT (d) | wartość ogółem brutto ( c + d ) | producent, nr katalogowy
1 | Dozownik rotametryczny powietrza, zakres min 0-17L/min, sprzęt fabrycznie nowy , rok produkcji 2021r, Certyfikaty jakości : 1.Certyfikaty dopuszczenia zgodne z obowiązującym prawem, deklaracje zgodności, wpis do rejestru urządzeń medycznych, instrukcja obsługi, karta katalogowa produktu wraz ze zdjęciem produktu. Parametry ogólne: 1.Ciśnienie wejściowe 5bar -6 bar 2.Zakres ciśnienia dla prawidłowych wskazań min 5 +/-0,5bar 3.Zakres regulacji przepływu min 0-17 l/min 4.Podłączenie do punktu poboru AGA 5.W komplecie nawilżacz z butelką o pojemności 250-300 ml. Możliwość sterylizacji w temperaturze 121 ºC. 6.Możliwość podłączenia pojemnika jednorazowego RespiFlo. Podłączenie nie wymaga przejściówek/adapterów. 7.Dozownik zbudowany (z wyjątkiem kopułki) z mosiądzu chromowanego odpornego na uderzenia i pęknięcia 8.Wilgotność gazu jeśli wymagane jest nawilżanie 0-60% 9.Dokładność odczytu +/-10% 10.Budowa w oparciu o materiały kompatybilne z tlenem 11.Regulacja przepływu gazu przy użyciu pokrętła 12.Nawilżanie gazu wodą destylowaną w trakcie dozowania 13.Wyposażone w rurkę rotametryczną z podziałką min 0-17 l/min Pozostałe: 1.Gwarancja minimum 12 miesięcy | szt | 20 |  | 0
2 | Dozownik rotametryczny tlenu zakres min 0-17L/min, sprzęt fabrycznie nowy , rok produkcji 2021r, Certyfikaty jakości 1.Certyfikaty dopuszczenia zgodne ze z obowiązującym prawem,deklaracje zgodności, wpis do rejestru urządzeń medycznych, instrukcja obsługi, karta katalogowa produktu wraz ze zdjęciem produktu. Parametry ogólne: 1.Ciśnienie wejściowe 5bar- 6bar 2.Zakres ciśnienia dla prawidłowych wskazań min 5 +/-0,5bar 3.Zakres regulacji przepływu min 0-17 l/min 4.Podłączenie do punktu poboru AGA 5.W komplecie nawilżacz z butelką o pojemności 250-300 ml.. Możliwośćsterylizacj w temperaturze 121 ºC. 6.Możliwość podłączenia pojemnika jednorazowego RespiFlo. Podłączenie nie wymaga przejściówek/adapterów. 7.Dozownik zbudowany (z wyjątkiem kopułki) z mosiądzu chromowanego odpornego na uderzenia i pęknięcia 8.Wilgotność gazu jeśli wymagane jest nawilżanie 0-60% 9.Dokładność odczytu +/-10% 10.Budowa w oparciu o materiały kompatybilne z tlenem 11.Regulacja przepływu gazu przy użyciu pokrętła 12.Nawilżanie gazu wodą destylowaną w trakcie dozowania 13.Wyposażone w rurkę rotametryczną z podziałką min 0-17 l/min Pozostałe: 1.Gwarancja minimum 12 miesięcy | szt | 25 |  | 0
3 | Zawór czerpalny próżni z pojemnikiem zabezpieczającym do punktu poboru VAC AGA, sprzet fabrycznie nowy , rok produkcji 2021r: Certyfikaty jakości 1.Certyfikaty dopuszczenia zgodne z obowiązującym prawem,deklaracje zgodności, wpis do rejestru urządzeń medycznych, instrukcja obsługi, karta katalogowa produktu wraz ze zdjęciem produktu. Parametry ogólne : 1.Regulacja ssania za pomocą pokrętła w zakresie od 0 do -0,8 bar 2. Podłączenie do punktu poboru AGA 3.Butla zabezpieczająca o pojemności 250-300 ml. Możliwość podłączania butli o pojemności 300ml , 500ml oraz 1000ml.Przyłącze 3/8”. 4.Możliwość podłączenia tulei z nakrętką do bezpośredniego mocowania przewodów giętkich 5. Zawór czerpalny zbudowany (z wyjątkiem butli) z mosiądzu chromowanego odpornego na uderzenia i pęknięcia Pozostałe : 1.Gwarancja minimum 12 miesięcy | szt | 10 |  | 0
[5 empty] | 0 |  |  | 0
PAKIET nr 9 Aksesoria do dozowników rotametrycznych ( CPV-33190000-8)
L.P. | Nazwa | j.m. | zapotrzebowanie roczne (a) | cena jedn. netto (b) | wartość ogółem netto ( a x b = c ) | stawka VAT | VAT (d) | wartość ogółem brutto ( c + d ) | producent, nr katalogowy
1. | Nawilżacz do posiadanych dozowników Awamed. , pojemność pojemnika 0,3l, pojemnik wykonany z polipropylenu , dyfuzor z filtrem , gwint dwuwchodowy | szt | 150 |  | 0
2. | Pojemnik na wodę 0,25l lub 0,30l do posiadanych nawilżaczy Awamed, pojemność pojemnika 0,25l lub 0,30l, pojemnik wykonany z polipropylenu , kompatybilny z posiadanym korpusem nawilżacza firmy Awamed, nadruk niebieski znaczący max i min ilosć wody , gwint 9/16 unf. | szt. | 300 |  | 0
3. | Pojemnik na wodę 0,25l lub 0,30l do posiadanych zaworów czerpalnych próżni Awamed., pojemność pojemnika 0,25l lub 0,30l,,pojemnik wykonany z polipropylenu, kompatybilny z posiadanym korpusem zaworu czerpalnego firmy Awamed , nadruk żółto-czarny, gwint 9/16 unf. | szt. | 50 |  | 0
4. | Rurka rotametryczna z podziałką do dozownika , skala 0-17l/min, kompatybilna z posiadanymi dozownikami Awamed | szt | 70 |  | 0
5. | Kopułka do dozownika Awamed, kompatybilna z posiadanymi dozownikami Awamed | szt. | 100 |  | 0
6. | Kulka wskaźnikowa do rurki rotametrycznej do posiadanych dozowników Awamed | szt. | 30 |  | 0
[5 empty] | 0 |  |  | 0
Pakiet nr 10 Akcesoria do nieinwazyjnej wentylacji mechanicznej ( CPV-33190000-8)
L.P. | Nazwa | j.m. | zapotrzebowanie roczne (a) | cena jedn. netto (b) | wartość ogółem netto ( a x b = c ) | stawka VAT | VAT (d) | wartość ogółem brutto ( c + d ) | producent, nr katalogowy
1 | MASKA AMARA GEL Z PRZECIEKIEM Maska ustno-nosowa do wentylacji nieinwazyjnej - Obrotowe, przeciekowe kolanko wykonane z wytrzymałego plastiku - Silikonowa podpora czołowa zapewniająca oparcie maski na twarzy pacjenta. - Podpora czołowa z możliwością regulacji pochylenia maski względem twarzy pacjenta. - Przeznaczona do min. 20 krotnej sterylizacji (w tym sterylizacji temperaturowej, chemicznej ). - Maska z możliwością zamontowania wymiennych żelowych poduszek w rozmiarach P, S, M, L. - Mocowanie na twarzy pacjenta za pomocą 4- punktowej uprzęży wyposażonej w klipsy | szt | 6 |  | 0
2 | AMARA VIEW - Z PRZECIEKIEM Maska ustno-nosowa do wentylacji nieinwazyjnej - maska bez punktu wsparcia na grzbiecie nosa - maska bez podpory czołowej - Mocowanie na twarzy pacjenta za pomocą 4- punktowej uprzęży wyposażonej w klipsy - Maska z możliwością zamontowania wymiennych silikonowych poduszek w rozmiarach S, M, L. - Przeznaczona do min. 20 krotnej sterylizacji (w tym sterylizacji temperaturowej, chemicznej - port wydechowy bezpośrednio w poduszce silikonowej - przestrzeń martwa dla rozmiaru L nie większa niż 168 ml | szt | 6 |  | 0
3. | MASKA TWARZOWA AIR FIT F 20 Maska ustno-nosowa do wentylacji nieinwazyjnej - -- bez podpory czołowej, - kolanko maski, wyposażone w otwory umożliwiające wylot wydychanego powietrzna. - kołnierz wykonany z wytrzymałego silikonu. -ramka maski wyścielona elastyczną tkaniną. - kolanko maski wyposażone w złączkę ułatwiającą szybkie jej odpinanie od układu rur, kolanko obracane o 360 stopni. -uprząż wyposażona w klipsy magnetyczne. -dostępna w rozmiarach S,M,L – -dostępna w wersji dla mężczyzn i dla kobiet – | szt | 18 |  | 0
4. | ŁĄCZNIK TLENOWY Port wzbogacania tlenem do urządzeń typu CPAP , wielokrotnego użytku , kompatybilny ze wszystkimi przewodami tlenowymi , rozm 22mm Fx22 mm M | szt | 20 |  | 0
5. | UKŁAD PACJENTA układ pacjenta jednorazowego użytku składający się z filtra antybakteryjnego, przewodu obwodu, przejściówki oraz maski twarzowej układ pacjenta kompatybilny z urządzeniem do wspomagania kaszlu z poz 2 dwa rozmiary maski 4 i 5 długość układu 1,5 m | szt | 5 |  | 0
[5 empty] | 0 |  | wartość podatku VAT ogółem | 0
| Pakiet nr 11 Aksesoria do kapnografu ( CPV-33190000-8) | [6 empty] | 0
| Nazwa | j.m. | zapotrzebowanie roczne (a) | cena jedn. netto (b) | wartość ogółem netto ( a x b = c ) | stawka VAT | VAT (d) | wartość ogółem brutto ( c + d ) | producent, nr katalogowy
1 | Membrany ( preparatory) wraz z elektrolitem op12szt | szt | 1 |  | 0
2 | Klipsy mocujace wraz z żelem kontaktowym op 40szt | szt | 1 |  | 0
3 | Pierścienie mocujace wraz z żelem kontaktowym op 60szt | szt | 1 |  | 0
4 | Gaz kalibracyjny | szt | 5 |  | 0
[5 empty] | 0 |  | wartość podatku VAT ogółem | 0