## Arkusz1
PAKIET nr 1 ( CPV 33141323-0; 33190000-8 )
Rurki intubacyjne z torem wizyjnym
L.p. | Nazwa | j.m. | zapotrzebowanie 24mc | cena jedn. netto | wartość ogółem netto | stawka VAT | VAT | wartość ogółem brutto | producent nr katalogowy (jeśli został przypisany)
|  |  | (a) | (b) | (a x b = c) |  | (d) | (c + d)
1. | Rurka DLT ze zintegrowanym torem wizyjnym, kompatybilna z monitorem AMBU Aview 2 Advance z poz. 2
Wykonana z medycznego PCV, z dodatkowym portem iniekcyjnym do płukania optyki kamery. Produkt sterylny. Opakowanie zbiorcze 5 szt. jednego rozmiaru. Wg potrzeb Zamawiającego.
a. | Rurka dwuświatłowa dotchawicza DLT lewostronna do wentylacji jednego płuca w rozmiarach do wyboru przez Zamawiającego: -35 Fr (śr. wewn 4,4mm / śr. zewn. 10,5 mm), -37 Fr (śr. wewn 4,6 mm / śr. zewn. 11,0 mm), -39 Fr (śr. wewn 4,8mm / śr. zewn. 11,5 mm), -41 Fr (śr. wewn 5,0mm / śr. zewn. 12,0 mm). Rurka dwuświatłowa z torem wizyjnym o długości 330mm (+/- 10 mm) Rurka intubacyjna dwuświatłowa z wbudowaną kamerą typu CMOS oraz źródłem światłą typu LED – 2 diody, barwa biała, kamera umiejscowiona na części dystalnej rurki intubacyjnej wkomponowana w ścianę rurki. | szt. | 100
b. | Rurka jednoświatłowa dotchawicza SLT z blokerem dooskrzelowym, do wentylacji jednego płuca w rozmiarach do wyboru przez Zamawiającego: - 7,0 mm (śr. wewn 4.6 mm / śr. zewn. 10.0 mm) + Bloker 9Fr - 7,5 mm (śr. wewn 4.8 mm / śr. zewn. 10.5 mm) + Bloker 9Fr - 8,0 mm (śr. wewn 5.2 mm / śr. zewn. 11.0 mm) + Bloker 9Fr Rurka jednoświatłowa z torem wizyjnym o długości 323 mm – rozmiar 7,0;7,5 i 8,0 (+/- 3mm) Bloker dooskrzelowy rozm. 9 Fr o długości 700 mm Rurka intubacyjna z wbudowaną kamerą typu CMOS ze źródłem światła typu LED – 2 białe diody, barwa biała, kamera umiejscowiona na części dystalnej rurki intubacyjnej wkomponowana w ścianę rurki,.
2. | Monitor: obraz Full HD, rozdzielczość obrazu 1920 x 1080 pikseli, wyjście video: HDMI i 3G-SDI (1920 x 1080p, 60 fps),możliwość podłączenia urządzenia zewnętrznego za pomocą złącza USB 3.0 typ A (2 złącza),typ ekranu: 12,8” kolorowy TFT LCD funkcja automatycznego rozpoznawania endoskopów: model, średnica kanału roboczego, średnica pancerza sondy zapis filmów i zdjęć, wbudowana pojemność przechowywania 32 GB,wyposażony w trzy wejścia do podłączenia bronchoskopów min. dwóch różnych generacji, rurek jedno lub dwuświatłowych z torem wizyjnym, cystoskopów, endoskopów laryngologicznych. Gwaranacja przez cały czas trwania umowy. | szt. | 1
wartość podatku VAT ogółem
PAKIET nr 2 (CPV 33141000-0)
Bronchoskopy jednorazowe
L.p. | Nazwa | j.m. | zapotrzebowanie na 24 mc | cena jedn. netto | wartość ogółem netto | stawka VAT | VAT | wartość ogółem brutto | producent nr katalogowy, EAN (jeśli został przypisany)
|  |  | (a) | (b) | (a x b = c) |  | (d) | (c + d)
1. | Jednorazowy videobronchofiberoskop, o polu widzenia min. 85°, z wbudowanym oświetleniem LED, długość części roboczej min. 600 mm, kąty zagięcia końcówki w zakresie góra/dół min. 160o. Z możliwością odsysania przez kanał roboczy. Kompatybilny z monitorem z poz. 2. Rozmiary do wyboru przez Zamawiającego
a. | maksymalna średnica zewnętrzna 4,2 mm z kanałem roboczym o średnicy min. 1,4 mm; | szt. | 100
b. | minimalna średnica zewnętrzna 5,0 mm z kanałem roboczym o średnicy min. 2,6 mm;
2. | Monitor HDTV w rozdzielczości 1920x1080p kompatybilny z bronchoskopami z poz. 1. Ekran min. 10 ". Możliwość archiwizacji danych z badania oraz przeniesienia ich za pomocą złącza USB do zewnętrznej pamięci. Pełna gwarancja przez cały czas trwania umowy. | szt. | 1
wartość podatku VAT ogółem
PAKIET nr 3 (CPV 33141000-0)
Akcesoria jednorazowe do videolaryngoskopii kompatybilne z monitorem ProVu Flexicare
L.p. | Nazwa | j.m. | zapotrzebowanie na 24 mc | cena jedn. netto | wartość ogółem netto | stawka VAT | VAT | wartość ogółem brutto | producent nr katalogowy, EAN (jeśli został przypisany)
|  |  | (a) | (b) | (a x b = c) |  | (d) | (c + d)
1. | Jednorazowego użytku rękojeść videolaryngoskopu ProVu z łyżką w dwóch kształtach i rozmiarach - wg. potrzeb Zamawiającego | szt. | 60
wartość podatku VAT ogółem